## r2
codice |  |  | codice | prezzo | descrizione
RESISTENZE 2W 5%
| R2/ | 0R22 | R2/0R22 |  | RESISTENZE 2W | 0,22 ohm | 5%
| R2/ | 0R33 | R2/0R33 |  | RESISTENZE 2W | 0,33 ohm | 5%
| R2/ | 0R47 | R2/0R47 |  | RESISTENZE 2W | 0,47 ohm | 5%
| R2/ | 0R56 | R2/0R56 |  | RESISTENZE 2W | 0,56 ohm | 5%
| R2/ | 0R68 | R2/0R68 |  | RESISTENZE 2W | 0,68 ohm | 5%
R025/1R | R2/ | 1R | R2/1R |  | RESISTENZE 2W | 1 ohm | 5%
R025/1R2 | R2/ | 1R2 | R2/1R2 |  | RESISTENZE 2W | 1,2 ohm | 5%
R025/1R5 | R2/ | 1R5 | R2/1R5 |  | RESISTENZE 2W | 1,5 ohm | 5%
R025/1R8 | R2/ | 1R8 | R2/1R8 |  | RESISTENZE 2W | 1,8 ohm | 5%
R025/2R2 | R2/ | 2R2 | R2/2R2 |  | RESISTENZE 2W | 2,2 ohm | 5%
R025/2R7 | R2/ | 2R7 | R2/2R7 |  | RESISTENZE 2W | 2,7 ohm | 5%
R025/3R3 | R2/ | 3R3 | R2/3R3 |  | RESISTENZE 2W | 3,3 ohm | 5%
R025/3R9 | R2/ | 3R9 | R2/3R9 |  | RESISTENZE 2W | 3,9 ohm | 5%
R025/4R7 | R2/ | 4R7 | R2/4R7 |  | RESISTENZE 2W | 4,7 ohm | 5%
R025/5R6 | R2/ | 5R6 | R2/5R6 |  | RESISTENZE 2W | 5,6 ohm | 5%
R025/6R8 | R2/ | 6R8 | R2/6R8 |  | RESISTENZE 2W | 6,8 ohm | 5%
R025/8R2 | R2/ | 8R2 | R2/8R2 |  | RESISTENZE 2W | 8,2 ohm | 5%
R025/10R | R2/ | 10R | R2/10R |  | RESISTENZE 2W | 10 ohm | 5%
R025/12R | R2/ | 12R | R2/12R |  | RESISTENZE 2W | 12 ohm | 5%
R025/15R | R2/ | 15R | R2/15R |  | RESISTENZE 2W | 15 ohm | 5%
R025/18R | R2/ | 18R | R2/18R |  | RESISTENZE 2W | 18 ohm | 5%
R025/22R | R2/ | 22R | R2/22R |  | RESISTENZE 2W | 22 ohm | 5%
R025/27R | R2/ | 27R | R2/27R |  | RESISTENZE 2W | 27 ohm | 5%
R025/33R | R2/ | 33R | R2/33R |  | RESISTENZE 2W | 33 ohm | 5%
R025/39R | R2/ | 39R | R2/39R |  | RESISTENZE 2W | 39 ohm | 5%
R025/47R | R2/ | 47R | R2/47R |  | RESISTENZE 2W | 47 ohm | 5%
R025/56R | R2/ | 56R | R2/56R |  | RESISTENZE 2W | 56 ohm | 5%
R025/68R | R2/ | 68R | R2/68R |  | RESISTENZE 2W | 68 ohm | 5%
R025/82R | R2/ | 82R | R2/82R |  | RESISTENZE 2W | 82 ohm | 5%
R025/100R | R2/ | 100R | R2/100R |  | RESISTENZE 2W | 100 ohm | 5%
R025/120R | R2/ | 120R | R2/120R |  | RESISTENZE 2W | 120 ohm | 5%
R025/150R | R2/ | 150R | R2/150R |  | RESISTENZE 2W | 150 ohm | 5%
R025/180R | R2/ | 180R | R2/180R |  | RESISTENZE 2W | 180 ohm | 5%
R025/220R | R2/ | 220R | R2/220R |  | RESISTENZE 2W | 220 ohm | 5%
R025/270R | R2/ | 270R | R2/270R |  | RESISTENZE 2W | 270 ohm | 5%
R025/330R | R2/ | 330R | R2/330R |  | RESISTENZE 2W | 330 ohm | 5%
R025/390R | R2/ | 390R | R2/390R |  | RESISTENZE 2W | 390 ohm | 5%
R025/470R | R2/ | 470R | R2/470R |  | RESISTENZE 2W | 470 ohm | 5%
R025/560R | R2/ | 560R | R2/560R |  | RESISTENZE 2W | 560 ohm | 5%
R025/680R | R2/ | 680R | R2/680R |  | RESISTENZE 2W | 680 ohm | 5%
R025/820R | R2/ | 820R | R2/820R |  | RESISTENZE 2W | 820 ohm | 5%
R025/1K | R2/ | 1K | R2/1K |  | RESISTENZE 2W | 1 Kohm | 5%
R025/1K2 | R2/ | 1K2 | R2/1K2 |  | RESISTENZE 2W | 1,2Kohm | 5%
R025/1K5 | R2/ | 1K5 | R2/1K5 |  | RESISTENZE 2W | 1,5Kohm | 5%
R025/1K8 | R2/ | 1K8 | R2/1K8 |  | RESISTENZE 2W | 1,8Kohm | 5%
R025/2K2 | R2/ | 2K2 | R2/2K2 |  | RESISTENZE 2W | 2,2Kohm | 5%
R025/2K7 | R2/ | 2K7 | R2/2K7 |  | RESISTENZE 2W | 2,7Kohm | 5%
R025/3K3 | R2/ | 3K3 | R2/3K3 |  | RESISTENZE 2W | 3,3Kohm | 5%
R025/3K9 | R2/ | 3K9 | R2/3K9 |  | RESISTENZE 2W | 3,9Kohm | 5%
R025/4K7 | R2/ | 4K7 | R2/4K7 |  | RESISTENZE 2W | 4,7Kohm | 5%
R025/5K6 | R2/ | 5K6 | R2/5K6 |  | RESISTENZE 2W | 5,6Kohm | 5%
R025/6K8 | R2/ | 6K8 | R2/6K8 |  | RESISTENZE 2W | 6,8Kohm | 5%
R025/8K2 | R2/ | 8K2 | R2/8K2 |  | RESISTENZE 2W | 8,2Kohm | 5%
R025/10K | R2/ | 10K | R2/10K |  | RESISTENZE 2W | 10Kohm | 5%
R025/12K | R2/ | 12K | R2/12K |  | RESISTENZE 2W | 12Kohm | 5%
R025/15K | R2/ | 15K | R2/15K |  | RESISTENZE 2W | 15Kohm | 5%
R025/18K | R2/ | 18K | R2/18K |  | RESISTENZE 2W | 18Kohm | 5%
R025/22K | R2/ | 22K | R2/22K |  | RESISTENZE 2W | 22Kohm | 5%
R025/27K | R2/ | 27K | R2/27K |  | RESISTENZE 2W | 27Kohm | 5%
R025/33K | R2/ | 33K | R2/33K |  | RESISTENZE 2W | 33Kohm | 5%
R025/39K | R2/ | 39K | R2/39K |  | RESISTENZE 2W | 39Kohm | 5%
R025/47K | R2/ | 47K | R2/47K |  | RESISTENZE 2W | 47Kohm | 5%
R025/56K | R2/ | 56K | R2/56K |  | RESISTENZE 2W | 56Kohm | 5%
R025/68K | R2/ | 68K | R2/68K |  | RESISTENZE 2W | 68Kohm | 5%
R025/82K | R2/ | 82K | R2/82K |  | RESISTENZE 2W | 82Kohm | 5%
R025/100K | R2/ | 100K | R2/100K |  | RESISTENZE 2W | 100Kohm | 5%
R025/120K | R2/ | 120K | R2/120K |  | RESISTENZE 2W | 120Kohm | 5%
R025/150K | R2/ | 150K | R2/150K |  | RESISTENZE 2W | 150Kohm | 5%
R025/180K | R2/ | 180K | R2/180K |  | RESISTENZE 2W | 180Kohm | 5%
R025/220K | R2/ | 220K | R2/220K |  | RESISTENZE 2W | 220Kohm | 5%
R025/270K | R2/ | 270K | R2/270K |  | RESISTENZE 2W | 270Kohm | 5%
R025/330K | R2/ | 330K | R2/330K |  | RESISTENZE 2W | 330Kohm | 5%
R025/390K | R2/ | 390K | R2/390K |  | RESISTENZE 2W | 390Kohm | 5%
R025/470K | R2/ | 470K | R2/470K |  | RESISTENZE 2W | 470Kohm | 5%
R025/560K | R2/ | 560K | R2/560K |  | RESISTENZE 2W | 560Kohm | 5%
R025/680K | R2/ | 680K | R2/680K |  | RESISTENZE 2W | 680Kohm | 5%
R025/820K | R2/ | 820K | R2/820K |  | RESISTENZE 2W | 820Kohm | 5%
R025/1M | R2/ | 1M | R2/1M |  | RESISTENZE 2W | 1 Mohm | 5%
R025/1M2 | R2/ | 1M2 | R2/1M2 |  | RESISTENZE 2W | 1,2Mohm | 5%
R025/1M5 | R2/ | 1M5 | R2/1M5 |  | RESISTENZE 2W | 1,5Mohm | 5%
R025/1M8 | R2/ | 1M8 | R2/1M8 |  | RESISTENZE 2W | 1,8Mohm | 5%
R025/2M2 | R2/ | 2M2 | R2/2M2 |  | RESISTENZE 2W | 2,2Mohm | 5%
R025/2M7 | R2/ | 2M7 | R2/2M7 |  | RESISTENZE 2W | 2,7Mohm | 5%
R025/3M3 | R2/ | 3M3 | R2/3M3 |  | RESISTENZE 2W | 3,3Mohm | 5%
R025/3M9 | R2/ | 3M9 | R2/3M9 |  | RESISTENZE 2W | 3,9Mohm | 5%
R025/4M7 | R2/ | 4M7 | R2/4M7 |  | RESISTENZE 2W | 4,7Mohm | 5%
R025/5M6 | R2/ | 5M6 | R2/5M6 |  | RESISTENZE 2W | 5,6Mohm | 5%
R025/6M8 | R2/ | 6M8 | R2/6M8 |  | RESISTENZE 2W | 6,8Mohm | 5%
R025/8M2 | R2/ | 8M2 | R2/8M2 |  | RESISTENZE 2W | 8,2Mohm | 5%
R025/10M | R2/ | 10M | R2/10M |  | RESISTENZE 2W | 10Mohm | 5%